## 3"
		200Hz	100Hz	50Hz	Nominal	f0	m0	a0	Q0	Vas	Veq	ku	gradient	basis weight
	Unit	dB/W-m	dB/W-m	dB/W-m	dB/W-m	Hz	g	cm2	-	L	L	N/m	dB/log(f)	kg/m2
		2.3	2	1.7
1	FF85K	86	78	70	88	125	1.80	28.26	0.47		1.02	1,110	26.6	0.64
2	FE83E	86	81	72	88	140	1.38	28.26	0.78		1.06	1,068	23.3	0.49
3	FE87E	88	77	68	89	140	1.40	28.26	0.92		1.05	1,083	33.2	0.5
4	W3-1723S	86	78	65	86	100	2.50	32.00	0.46	1.23	1.47	987	34.9	0.78
5	W3-1335SB	84	77	66	86	100	2.88	32.00	0.34	1.22	1.28	1,137	29.9	0.9
6	W3-1319SA	86	81	70	86	110	1.74	32.00	0.55	1.77	1.75	831	26.6	0.54
7	W3-1318SA	86	79	65	86	105	2.50	32.00	0.38	1.32	1.33	1,088	34.9	0.78
8	W3-1285SG	85	79	70	87	100	2.49	32.00	0.34	1.41	1.48	983	24.9	0.78
9	W3-1231SN	86	80	71	88	100	2.50	32.00	0.30	1.23	1.47	987	24.9	0.78
10	W3-1011SB	89	81	70	87	110	2.00	32.00	0.64	1.51	1.52	955	31.6	0.63
11	W3-1010SA	87	83	76	86	110	2.00	32.00	0.60	1.30	1.52	955	18.3	0.63
12	W3-1008A	90	82	71	88	110	2.00	32.00	0.53	1.51	1.52	955	31.6	0.63
13	W3-993SG	86	82	74	86	110	2.30	32.00	0.54	1.75	1.32	1,099	19.9	0.72
14	W3-926SD	85	80	70	85	110	2.00	32.00	0.51	1.85	1.52	955	24.9	0.63
15	W3-871SC	87	85	71	87	110	2.00	32.00	0.59	1.65	1.52	955	26.6	0.63
16	W3-594SB	89	85 / Spring Constant vs. Q0 / Q0 / Spring Constant	74	87	100	1.71	32.00	0.64	1.79	2.15	675	24.9	0.53
17	W3-593SF	89	84	70	86	110	2.00	32.00	0.59	1.65	1.52	955	31.6	0.63
18	W3-583SE	89	83	74	87	110	2.00	32.00	0.59	1.85	1.52	955	24.9	0.63
19	W3-582SC	88	85	74	86	100	2.00	32.00	0.64	1.55	1.84	790	23.3	0.63
20	W3-8582SQ	85	82	72	86	100	2.70	32.00	0.61	1.68	1.36	1,066	21.6	0.84
21	W3-517SB	88	84	74	87	100	2.00	32.00	0.59	1.99	1.84	790	23.3	0.63
22	W3-321SC	89	83	71	86	100	2.00	32.00	0.61	2.00	1.84	790	29.9	0.63
23	W3-319SF	88	81	69	86	100	2.00	32.00	0.53	1.68	1.84	790	31.6	0.63
24	W3-318SE	88	84	75	86	100	2.00	32.00	0.57	2.00	1.84	790	21.6	0.63
25	W3-317SC	89	86	76	86	100	2.00	32.00	0.63	1.55	1.84	790	21.6	0.63
26	W3-316SC	88	84	70	87	100	2.00	32.00	0.68	1.66	1.84	790	29.9	0.63
27	W3-316B	86	81	71	88	100	2.00	32.00	0.43	1.72	1.84	790	24.9	0.63
28	W3-315SE	86	84	72	85	100	2.00	32.00	0.64	1.68	1.84	790	23.3	0.63
29	W3-315E	89	92	74	87	100	2.00	32.00	0.52	1.68	1.84	790	24.9	0.63

			Gradient vs. Q0 / Q0 / Gradient

			Basis Weight vs. Q0 / Q0 / Basis Weight

## all
	Sound Pressure Level				Main Parameter			??	Calculated Parameters
	200Hz	100Hz	50Hz	Nominal	f0	m0	a0	Q0	Vas	Veq	ku	basis weight	gradient
Unit	dB/W-m	dB/W-m	dB/W-m	dB/W-m	Hz	g	cm2	-	L	L	N/m	kg/m2	dB/log(f)
	2.3	2	1.7
FE108ESigma	90	83	74	90	77	2.70	50.24	0.30		5.66	632	0.54	26.6
FE168ESigma	92	85	79	94.5	51	8.70	113.04	0.26		20.29	893	0.77	21.6
FE208ESigma	94	88	81	97	42	13.30	200.96	0.18		61.84	926	0.66	21.6
FF85K	86	78	70	88	125	1.80	28.26	0.47		1.02	1,110	0.64	26.6
FF125K	91	84	77	92	70	4.00	66.44	0.25		8.09	774	0.6	23.3
FF165K	94	90	82	94	40	7.80	132.67	0.20		50.66	493	0.59	19.9
FF225K	97	90	87	96	40	17.30	221.56	0.20		63.71	1,093	0.78	16.6
FX120	89	86	81	89	65	5.30	66.44	0.46		7.08	884	0.8	13.3
FX200	92	89	86	92	38	15.80	200.96	0.46		63.59	901	0.79	10.0
FE83E	86	81	72	88	140	1.38	28.26	0.78		1.06	1,068	0.49	23.3
FE103E	89	81	74	89	80	2.60	50.24	0.35		5.45	657	0.52	24.9
FE166E	94	87	80	94	50	6.90	132.67	0.22		36.65	681	0.52	23.3
FE206E	94	89	83	96	40	15.30	206.02	0.20		62.28	966	0.74	18.3
F120A	88	83	77	89	65	4.70	66.44	0.45		7.99	784	0.71	18.3
F200A	91	88	86	90	30	18.60	200.96	0.33		86.66	661	0.93	8.3
FE87E	88	77	68	89	140	1.40	28.26	0.92		1.05	1,083	0.5	33.2
FE107E	89	80	76	90	80	2.60	50.24	0.38		5.45	657	0.52	21.6
FE127E	90	86	80	91	70	2.90	66.44	0.43		11.16	561	0.44	16.6
FE167E	93	88	81	94	50	6.90	132.67	0.31		36.65	681	0.52	19.9
FE207E	94	89	83	95	40	15.00	206.02	0.26		63.53	947	0.73	18.3
W8-1772	94	91	85	95	42	10.11	220.00	0.27	94.45	97.49	704	0.46	14.9
W8-1808	91	89	85	93	45	9.43	220.00	0.44	88.14	91.05	754	0.43	10.0
W6-1530S	89	89	85	87	50	13.80	140.00	0.60	20.97	20.41	1,362	0.99	6.6
W5-1701S	89	84	76	90	70	9.98	94.00	0.30	6.54	6.49	1,931	1.06	21.6
W5-1611SA	90	87	81	90	60	5.76	94.00	0.44	13.02	15.31	819	0.61	14.9
W5-938SC	91	87	79	90	65	7.00	94.00	0.36	10.17	10.73	1,168	0.74	19.9
W4-1757S	87	83	72	87	90	5.76	57.00	0.42	2.39	2.50	1,842	1.01	24.9
W4-1749S	86	82	71	88	60	4.99	57.00	0.34	6.35	6.50	709	0.88	24.9
W4-1337SA	88	84	75	87	70	4.61	57.00	0.37	4.86	5.17	892	0.81	21.6
W4-1320SD	88	85	79	89	75	3.49	57.00	0.37	5.99	5.95	775	0.61	14.9
W4-1129E	89	82	72	90	120	4.61	57.00	0.44	1.72	1.76	2,621	0.81	28.2
W4-1052SD	87	84	76	87	63	3.85	57.00	0.48	7.58	7.64	603	0.68	18.3
W4-937SF	87	82	75	88	65	4.92	57.00	0.26	4.86	5.61	821	0.86	19.9
W4-936SF	88	85	78	89	70	3.00	57.00	0.47	8.72	7.94	580	0.53	16.6
W4-927SD	90	85	75	87	70	3.45	57.00	0.58	7.47	6.90	667	0.61	24.9
W4-657SH	88	84	79	88	65	4.60	57.00	0.36	6.04	6.01	767	0.81	14.9
W4-656SC	86	82	74	88	65	4.47	57.00	0.33	5.77	6.18	746	0.78	19.9
W4-655SH	88	84	73	89	70	4.00	57.00	0.33	5.09	5.95	774	0.7	24.9
W4-654SE	86	84	76	86	65	4.00	57.00	0.48	6.22	6.91	667	0.7	16.6
W4-616SA	88	84	74	88	70	4.00	57.00	0.34	5.60	5.95	774	0.7	23.3
W3-1723S	86	78	65	86	100	2.50	32.00	0.46	1.23	1.47	987	0.78	34.9
W3-1335SB	84	77	66	86	100	2.88	32.00	0.34	1.22	1.28	1,137	0.9	29.9
W3-1319SA	86	81	70	86	110	1.74	32.00	0.55	1.77	1.75	831	0.54	26.6
W3-1318SA	86	79	65	86	105	2.50	32.00	0.38	1.32	1.33	1,088	0.78	34.9
W3-1285SG	85	79	70	87	100	2.49	32.00	0.34	1.41	1.48	983	0.78	24.9
W3-1231SN	86	80	71	88	100	2.50	32.00	0.30	1.23	1.47	987	0.78	24.9
W3-1011SB	89	81	70	87	110	2.00	32.00	0.64	1.51	1.52	955	0.63	31.6
W3-1010SA	87	83	76	86	110	2.00	32.00	0.60	1.30	1.52	955	0.63	18.3
W3-1008A	90	82	71	88	110	2.00	32.00	0.53	1.51	1.52	955	0.63	31.6
W3-993SG	86	82	74	86	110	2.30	32.00	0.54	1.75	1.32	1,099	0.72	19.9
W3-926SD	85	80	70	85	110	2.00	32.00	0.51	1.85	1.52	955	0.63	24.9
W3-871SC	87	85	71	87	110	2.00	32.00	0.59	1.65	1.52	955	0.63	26.6
W3-594SB	89	85	74	87	100	1.71	32.00	0.64	1.79	2.15	675	0.53	24.9
W3-593SF	89	84	70	86	110	2.00	32.00	0.59	1.65	1.52	955	0.63	31.6
W3-583SE	89	83	74	87	110	2.00	32.00	0.59	1.85	1.52	955	0.63	24.9
W3-582SC	88	85	74	86	100	2.00	32.00	0.64	1.55	1.84	790	0.63	23.3
W3-8582SQ	85	82	72	86	100	2.70	32.00	0.61	1.68	1.36	1,066	0.84	21.6
W3-517SB	88	84	74	87	100	2.00	32.00	0.59	1.99	1.84	790	0.63	23.3
W3-321SC	89	83	71	86	100	2.00	32.00	0.61	2.00	1.84	790	0.63	29.9
W3-319SF	88	81	69	86	100	2.00	32.00	0.53	1.68	1.84	790	0.63	31.6
W3-318SE	88	84	75	86	100	2.00	32.00	0.57	2.00	1.84	790	0.63	21.6
W3-317SC	89	86	76	86	100	2.00	32.00	0.63	1.55	1.84	790	0.63	21.6
W3-316SC	88	84	70	87	100	2.00	32.00	0.68	1.66	1.84	790	0.63	29.9
W3-316B	86	81	71	88	100	2.00	32.00	0.43	1.72	1.84	790	0.63	24.9
W3-315SE	86	84	72	85	100	2.00	32.00	0.64	1.68	1.84	790	0.63	23.3
W3-315E	89	92	74	87	100	2.00	32.00	0.52	1.68	1.84	790	0.63	24.9
W2-924SQ	85	79	65	85	150	0.98	13.00	0.32	0.34	0.28	870	0.75	33.2
W2-858SB	82	67	55	85	290	0.50	13.00	1.09	0.17	0.14	1,660	0.38	44.8
W2-852SH	78	69	64	86	160	1.00	13.00	0.29	0.25	0.24	1,011	0.77	23.3
W2-835SL	79	72	62	86	160	1.00	13.00	0.30	0.24	0.24	1,011	0.77	28.2
W2-803SM	83	75	65	85	160	1.00	13.00	0.40	0.25	0.24	1,011	0.77	29.9
W2-802SE	81	74	62	86	160	1.00	13.00	0.33	0.36	0.24	1,011	0.77	31.6
W2-800SL	77	69	62	87	160	1.00	13.00	0.23	0.19	0.24	1,011	0.77	24.9
W2-780SD	83	75	66	86	155	1.00	13.00	0.35	0.29	0.25	948	0.77	28.2
W2-748SG	77	71	63	86	160	1.15	13.00	0.29	0.20	0.21	1,162	0.88	23.3

														Basis Weight vs. Q0 / Q0 / m0/a0[kg/m2]